## ko.ślepy
Lp. | Podstawa | Opis | Jedn. obm. | Obmiar | Cena jedn. | Wartość
1 |  | PRACE PRZYGOTOWAWCZE
1 d.1 | KNR 2-01 0121-02 | Roboty pomiarowe przy powierzchniowych robotach ziemnych - koryta pod nawierzchnie placów postojowych | ha | 0.49
2 |  | ROBOTY ROZBIÓRKOWE, ZIEMNE I WYCINKI
2 d.2 | KNR 4-04 0104-02 | Rozebranie murów z bloczków z betonu komórkowego w budynkach o wysokości do 9 m (do 2 kondygnacji) na zaprawie cementowej | m3 | 84.9
3 d.2 | KNR 4-04 0302-01 | Rozebranie ław, stóp i fundamentów pod maszyny betonowych o grubości (wysokości) do 70 cm | m3 | 78.3
4 d.2 | KNR 4-04 0305-07 | Rozebranie płyt dachowych żelbetowycho grubości do 10 cm | m3 | 15.3
5 d.2 | KNR 2-31 0804-03 | Mechaniczne rozebranie nawierzchni placu o grubości 15 cm | m2 | 5409.7
6 d.2 | KNR 2-31 0805-03 analogia | Ręczne rozebranie nawierzchni z kostki o wysokości 8 cm na podsypce cementowo-piaskowej | m2 | 432.4
7 d.2 | KNR 2-31 0806-03 | Ręczne rozebranie nawierzchni z kostki kamiennej rzędowej o wysokości 18 cm na podsypce piaskowej | m2 | 65
8 d.2 | KNR 4-04 0301-04 | Rozebranie schodów z betonu o grubości ponad 15 cm | m3 | 5.4
9 d.2 | KNR 4-04 1103-01 | Załadowanie gruzu koparko-ładowarką przy obsłudze na zmianę roboczą przez 3 samochody samowyładowcze | m3 | 1041.9
10 d.2 | KNR 4-04 1103-04 analogia | Wywiezienie gruzu z terenu rozbiórki przy mechanicznym załadowaniu i wyładowaniu samochodem samowyładowczym wraz z kosztem utylizacji | m3 | 1041.9
11 d.2 | KNR 2-31 0805-05 | Mechaniczne rozebranie nawierzchni z kostki kamiennej nieregularnej o wysokości 4/6 cm na podsypce cementowo-piaskowej - kostka do ponownego wbudowania | m2 | 308.3
12 d.2 | KNR 2-01 0206-04 | Roboty ziemne wykonywane koparkami podsiębiernymi o poj.łyżki 0.60 m3 w gr.kat.III z transportem urobku samochodami samowyładowczymi wraz z utylizacją - roboty ziemne przy r.odwodnieniowych - 216,15 m3 - roboty ziemne przy r.elektrycznych - 163,3 m3 | m3 | 1766.7
13 d.2 | KNR 2-01 0301-02 | Ręczne roboty ziemne z transportem urobku samochodami samowyładowczymi wraz z utylizacją(kat.gr.III) | m3 | 75.78
14 d.2 | kalk. własna | Zabezpieczenie wykopów szalunkami oraz odwodnienie wykopu igłofiltrami lub studzienkami depresyjnymi | kpl | 1
15 d.2 | KNR 2-01 0103-01 | Ścinanie drzew piłą mechaniczną (śr. 10-15 cm) - drzewa do średnicy 15 cm | szt. | 23
16 d.2 | KNR 2-01 0103-02 | Ścinanie drzew piłą mechaniczną (śr. 16-25 cm) | szt. | 9
17 d.2 | KNR 2-01 0103-03 | Ścinanie drzew piłą mechaniczną (śr. 26-35 cm) | szt. | 7
18 d.2 | KNR 2-01 0103-04 | Ścinanie drzew piłą mechaniczną (śr. 36-45 cm) | szt. | 5
19 d.2 | KNR 2-01 0103-05 | Ścinanie drzew piłą mechaniczną (śr. 46-55 cm) | szt. | 6
20 d.2 | KNR 2-01 0103-06 | Ścinanie drzew piłą mechaniczną (śr. 56-65 cm) | szt. | 2
21 d.2 | KNR 2-01 0103-07 analogia | Ścinanie drzew piłą mechaniczną (śr. 66-75 cm) - drzewo o śr. 78 cm | szt. | 1
22 d.2 | KNR 2-01 0105-01 | Mechaniczne karczowanie pni (śr. 10-15 cm) drzewa do śr 15 cm | szt. | 23
23 d.2 | KNR 2-01 0105-02 | Mechaniczne karczowanie pni (śr. 16-25 cm) | szt. | 9
24 d.2 | KNR 2-01 0105-03 | Mechaniczne karczowanie pni (śr. 26-35 cm) | szt. | 7
25 d.2 | KNR 2-01 0105-04 | Mechaniczne karczowanie pni (śr. 36-45 cm) | szt. | 5
26 d.2 | KNR 2-01 0105-05 | Mechaniczne karczowanie pni (śr. 46-55 cm) | szt. | 6
27 d.2 | KNR 2-01 0105-06 | Mechaniczne karczowanie pni (śr. 56-65 cm) | szt. | 2
28 d.2 | KNR 2-01 0105-07 analogia | Mechaniczne karczowanie pni (śr. 66-75 cm) - drzewa o śr 78 cm | szt. | 1
29 d.2 | KNR 2-01 0110-01 | Wywożenie dłużyc na składowisko Zamawiającego (odl. do 20 km) | m3 | 75.57
30 d.2 | KNR 2-01 0108-05 | Mechaniczne karczowanie średniej gęstości krzaków i podszycia | ha | 0.02
31 d.2 | KNR 2-01 0110-02 | Wywożenie karpiny i gałęzi na odległość do 2 km | mp | 16.4
3 |  | ODWODNIENIE
32 d.3 | KNR 2-18 0501-01 | Kanały rurowe - podłoża z materiałów sypkich o grubości 10 cm Krotność = 2 | m2 | 255.1
33 d.3 | KNR 9-20 0101-02 | Rurociągi kanalizacji grawitacyjnej z rur gładkościennych PVC-U, PP i PE, łączonych kielichowo. Rury długości 3 m o śr. 160 mm - rury PVC-U klasy SN 12, o pow. zew. gładkiej, o jednorodnej strukturze ścianki rur, o sztywności obwodowej nominalnej min. 12 kN/m2. Należy stosować system rur o połączeniach kielichowych z uszczelką gumową (EPDEM, TPD). | m | 14.5
34 d.3 | KNR 9-20 0101-03 | Rurociągi kanalizacji grawitacyjnej z rur gładkościennych PVC-U, PP i PE, łączonych kielichowo. Rury długości 3 m o śr. 200 mm - rury PVC-U klasy SN 12, o pow. zew. gładkiej, o jednorodnej strukturze ścianki rur, o sztywności obwodowej nominalnej min. 12 kN/m2. Należy stosować system rur o połączeniach kielichowych z uszczelką gumową (EPDEM, TPD). | m | 97.9
35 d.3 | KNR 9-20 0101-05 | Rurociągi kanalizacji grawitacyjnej z rur gładkościennych PVC-U, PP i PE, łączonych kielichowo. Rury długości 3 m o śr. 315 mm - rury PVC-U klasy SN 12, o pow. zew. gładkiej, o jednorodnej strukturze ścianki rur, o sztywności obwodowej nominalnej min. 12 kN/m2. Należy stosować system rur o połączeniach kielichowych z uszczelką gumową (EPDEM, TPD). | m | 117.1
36 d.3 | KNR 9-20 0101-06 | Rurociągi kanalizacji grawitacyjnej z rur gładkościennych PVC-U, PP i PE, łączonych kielichowo. Rury długości 3 m o śr. 400 mm - rury PVC-U klasy SN 12, o pow. zew. gładkiej, o jednorodnej strukturze ścianki rur, o sztywności obwodowej nominalnej min. 12 kN/m2. Należy stosować system rur o połączeniach kielichowych z uszczelką gumową (EPDEM, TPD). | m | 80.2
37 d.3 | KNR 9-20 0101-07 | Rurociągi kanalizacji grawitacyjnej z rur gładkościennych PVC-U, PP i PE, łączonych kielichowo. Rury długości 3 m o śr. 500 mm - rury PVC-U klasy SN 12, o pow. zew. gładkiej, o jednorodnej strukturze ścianki rur, o sztywności obwodowej nominalnej min. 12 kN/m2. Należy stosować system rur o połączeniach kielichowych z uszczelką gumową (EPDEM, TPD). | m | 14.9
38 d.3 | KNR 9-20 0101-08 analogia | Rurociągi kanalizacji grawitacyjnej z rur gładkościennych PVC-U, PP i PE, łączonych kielichowo. Rury długości 3 m o śr. 800 mm - rury PVC-U klasy SN 12, o pow. zew. gładkiej, o jednorodnej strukturze ścianki rur, o sztywności obwodowej nominalnej min. 12 kN/m2. Należy stosować system rur o połączeniach kielichowych z uszczelką gumową (EPDEM, TPD). | m | 101.1
39 d.3 | KNR 9-20 0201-05 | Montaż kształtek do rurociągów gładkościennych PVC-U, PP i PE łączonych kielichowo o śr. 315 mm - kształtki PVC-U klasy SN 12, o pow. zew. gładkiej, o jednorodnej strukturze ścianki, o sztywności obwodowej nominalnej min. 12 kN/m2. Należy stosować system kształtek o połączeniach kielichowych z uszczelką gumową (EPDEM, TPD). | szt. | 5
40 d.3 | KNR 9-20 0201-08 analogia | Montaż kształtek do rurociągów gładkościennych PVC-U, PP i PE łączonych kielichowo o śr. 800 mm - kształtki PVC-U klasy SN 12, o pow. zew. gładkiej, o jednorodnej strukturze ścianki, o sztywności obwodowej nominalnej min. 12 kN/m2. Należy stosować system kształtek o połączeniach kielichowych z uszczelką gumową (EPDEM, TPD). | szt. | 4
41 d.3 | KNR 9-20 0201-03 analogia | Montaż korków/zaślepek do rurociągów gładkościennych PVC-U, PP i PE łączonych kielichowo o śr. 200 mm (ETAP II) | szt. | 6
42 d.3 | KNR 2-18 0613-03 | Studnie rewizyjne z kręgów betonowych prefabrykowanych o śr. 1200 mm z betonu klasu nie niższej niż C35/45, W-8, M-150 w gotowym wykopie o głębokości do 3 m. Przykrycie studni włazem żeliwnym klasy ciężkiej D-400 (włazy kanałowe muszą być wyposażone w uszczelki gumowe i 4 rygle). Stopnie żeliwne. | stud. | 7
43 d.3 | KNR 2-18 0613-05 | Studnie rewizyjne z kręgów betonowych prefabrykowanych o śr. 1500 mm z betonu klasu nie niższej niż C35/45, W-8, M-150 w gotowym wykopie o głębokości do 3 m. Przykrycie studni włazem żeliwnym klasy ciężkiej D-400 (włazy kanałowe muszą być wyposażone w uszczelki gumowe i 4 rygle). Stopnie żeliwne. | stud. | 3
44 d.3 | KNR 2-18 0613-05 analogia | Studnie regulacyjna z kręgów betonowych prefabrykowanych o śr. 1500 mm z betonu klasu nie niższej niż C35/45, W-8, M-150 w gotowym wykopie o głębokości do 3 m. Przykrycie studni włazem żeliwnym klasy ciężkiej D-400 (włazy kanałowe muszą być wyposażone w uszczelki gumowe i 4 rygle). Stopnie żeliwne. Studnia musi być wyposażona w regulator przepływu o wydajności min 10l/s typu CYE 300 390TL firmy Mosbaek A/S (lub równoważny) zabezpieczający separator substancji ropopochodnych. | stud. | 1
45 d.3 | KNR 2-18 0625-01 | Studzienki ściekowe z gotowych elementów prefabrykowanych z betonu C35/45 o śr. 500 mm z osadnikiem i syfonem zwieńczone wpustem ściekowym ulicznym 400x600 klasy D-400 i kołnierzowym z żeliwa z zawiasem i ryglem. Studzienki wyposażone w osadnik zanieczyszczeń oraz wiaderko ze stali ocynkowanej na zanieczyszczenia z rączką do wyjmowania. | szt. | 14
46 d.3 | KNR 2-01 0230-01 analogia | Obsypanie rur i studzienek oraz zasypywanie wykopów koparkami z przemieszczeniem gruntu w gruncie kat. I-III wraz z zakupem i dostarczeniem materiału | m3 | 191.3
47 d.3 | KNR 2-01 0236-02 | Zagęszczenie nasypów ubijakami mechanicznymi; grunty spoiste kat. III-IV | m3 | 191.3
48 d.3 | KNR 2-02 1917-04 | Betonowanie ław i stóp fundamentowych niezbrojonych z transportem betonu żurawiem lub taczkami | m3 | 0.7
49 d.3 | KNR 2-02 1914-01 | Wykonanie podsypki w warstwach o grubości 5 cm | m3 | 0.3
50 d.3 | kalk. własna | Wysokosprawny separator lamelowy typu ESL 10/100 firmy Ecol-Unicon (lub równoważny) przeznaczony do oczyszczania ścieków opadowych z powierzchni utwardzonych narażonych na zanieczyszczenia olejowe, zawierające znaczne ilości zawiesin. | kpl | 1
51 d.3 | kalk. własna | Osadnik typu OS 1500/3,0 firmy Ecol-Unicon (lub równoważny) przeznaczony do wydzielania ze ścieków zawiesin łatwo opadających, o gęstości większej od 1 g/cm3 | kpl | 1
52 d.3 | kalk. własna | Podłączenie instalacji do sieci kanalizacyjnej - rury o śr. 400 mm | kpl | 1
53 d.3 | kalk. własna | Próba szczelności kanałów rurowych | m | 425.7
4 |  | ROBOTY ELEKTRYCZNE
4.1 |  | Usunięcie kolizji
54 d.4.1 | KNNR 5 0706-01 | Nasypanie warstwy piasku na dnie rowu kablowego o szerokości do 0.4 m Krotność = 2 | m | 456
55 d.4.1 | KNNR 5 0707-02 | Układanie kabli o masie do 1.0 kg/m w rowach kablowych ręcznie - kabel YAKXS 4xXX mm2 0,6/1kV - kabel dostosować do kabli istniejących | m | 76
56 d.4.1 | KNNR 5 0713-03 | Układanie kabli o masie do 3.0 kg/m w rurach, pustakach lub kanałach zamkniętych - kabel YAKXS 4x120 mm2 | m | 27
57 d.4.1 | KNNR 5 0713-03 | Układanie kabli o masie do 3.0 kg/m w rurach, pustakach lub kanałach zamkniętych - kabel 3xXRUHAKXS 1x240/50 mm2 | m | 46
58 d.4.1 | kalk. własna | Montaż muf przelotowych kablowych o przekroju do 240 mm2 na napięcie do 10 kV - mufa JHP-20-CX1 120-240 | szt. | 6
59 d.4.1 | kalk. własna | Montaż muf przelotowych kablowych o przekroju do 120 mm2 na napięcie do 1 kV - mufa JLP-CX4 | szt. | 6
60 d.4.1 | KNNR 5 0705-01 analogia | Ułożenie rur osłonowych dwudzielnych A 160PS | m | 107
61 d.4.1 | KNNR 5 0705-01 analogia | Ułożenie rur osłonowych SRS 160 | m | 70
62 d.4.1 | KNNR 5 0705-01 analogia | Ułożenie rur osłonowych dwudzielnych A 110PS | m | 120
63 d.4.1 | KNNR 5 0705-01 analogia | Ułożenie rur osłonowych SRS 110 | m | 159
64 d.4.1 | KNR 2-01 0705-0203 | Mechaniczne zasypywanie rowów i obsypanie przepustów dla kabli o głębokości do 0.8 m i szer. dna do 0.4 m w gruncie kat. III-IV | m | 456
65 d.4.1 | KNR 2-01 0236-02 | Zagęszczenie nasypów ubijakami mechanicznymi; grunty spoiste kat. III-IV | m3 | 127.52
66 d.4.1 | KNNR 5 1302-03 | Badanie linii kablowej.- kabel do 4-żył | odc. | 4
67 d.4.1 | kalk. własna | Unieczynnienia sieci kablowej | 1 | 1
4.2 |  | Oświetlenie uliczne
68 d.4.2 | KNNR 5 0706-01 | Nasypanie warstwy piasku na dnie rowu kablowego o szerokości do 0.4 m Krotność = 2 | m | 424
69 d.4.2 | KNNR 5 0707-02 | Układanie kabli o masie do 1.0 kg/m w rowach kablowych ręcznie - kable YAKY 4x25 mm2 | m | 729
70 d.4.2 | KNNR 5 0707-02 | Układanie kabli o masie do 1.0 kg/m w rowach kablowych ręcznie - kable YAKY 4x35 mm2 | m | 52
71 d.4.2 | KNNR 5 0713-02 | Układanie kabli o masie do 1.0 kg/m w rurach, pustakach lub kanałach zamkniętych - kable YAKżo 3x2,5 mm2 | m | 66.4
72 d.4.2 | KNR 2-01 0705-0203 | Mechaniczne zasypywanie rowów dla kabli o głębokości do 0.8 m i szer. dna do 0.4 m w gruncie kat. III-IV | m | 424
73 d.4.2 | KNR 2-01 0236-02 | Zagęszczenie nasypów ubijakami mechanicznymi; grunty spoiste kat. III-IV | m3 | 135.2
74 d.4.2 | KNNR 5 0705-01 analogia | Ułożenie rur osłonowych DVK 110 | m | 3
75 d.4.2 | KNNR 5 0705-01 analogia | Ułożenie rur osłonowych DVK 75 | m | 20
76 d.4.2 | KNNR 5 0705-01 analogia | Ułożenie rur osłonowych SRS 110 | m | 32.5
77 d.4.2 | KNNR 5 0705-01 analogia | Ułożenie rur osłonowych SRS 75 | m | 79.5
78 d.4.2 | KNNR 5 0411-05 | Fundamenty prefabrykowane betonowe w gruncie kat.III o objętości w wykopie do 0.25 m3 pod rozdzielnice | szt. | 2
79 d.4.2 | KNNR 5 1006-02 | Szafka blaszana z tablicą bezpiecznikową | szt. | 2
80 d.4.2 | KNNR 5 0906-03 | Montaż ogranicznika przepięć w liniach napowietrznych nn z przewodów izolowanych | szt. | 6
81 d.4.2 | KNNR 5 0411-07 | Fundamenty prefabrykowane betonowe w gruncie kat.IV o objętości w wykopie do 0.1 m3 pod słupy | szt. | 16
82 d.4.2 | KNNR 5 1001-01 analogia | Montaż i stawianie słupów oświetleniowych wys. 9,0 m pod oprawy oświetlenia drogowego i parkingu | szt. | 14
83 d.4.2 | KNNR 5 1001-01 analogia | Montaż i stawianie słupów oświetleniowych wys. 3,9 m pod oprawy oświetlenia parkowego | szt. | 2
84 d.4.2 | KNNR 5 1002-01 | Montaż wysięgników rurowych o masie do 15 kg na słupie | szt. | 14
85 d.4.2 | KNNR 5 0726-10 | Zarobienie na sucho końca kabla 5-żyłowego o przekroju żył do 50 mm2 na napięcie do 1 kV o izolacji i powłoce z tworzyw sztucznych | szt. | 32
86 d.4.2 | KNR 5-10 1004-01 | Montaż przewodów do opraw oświetleniowych wciąganych w słupy, rury osłonowe i wysięgniki w latarniach o wys. 7-10 m | m-1 przew | 140
87 d.4.2 | KNR 5-10 1004-01 | Montaż przewodów do opraw oświetleniowych wciąganych w słupy, rury osłonowe i wysięgniki w latarniach o wys. 4 m | m-1 przew | 8
88 d.4.2 | KNNR 5 1004-02 | Montaż opraw oświetlenia zewnętrznego na wysięgniku | szt. | 14
89 d.4.2 | KNNR 5 1004-02 | Montaż opraw oświetlenia zewnętrznego maszcie oświetlenia parkowego | szt. | 2
90 d.4.2 | KSNR 5 0602-02 | Montaż uziomów powierzchniowych poziomych w wykopie gł. 0.6 m w gruncie kat. III | m | 424
91 d.4.2 | KNNR 5 1302-03 | Badanie linii kablowej N.N.- kabel do 4-żyłoweg | odc. | 2
92 d.4.2 | KNNR 5 1303-02 | Pomiar rezystancji izolacji instalacji elektrycznej - obwód 1-fazowy (każdy następny pomiar) | pomiar | 6
93 d.4.2 | KNNR 5 1305-02 | Sprawdzenie samoczynnego wyłączania zasilania (następna próba) | prób. | 2
94 d.4.2 | kalk. własna | System parkingowy, w którego skład wchodzą: szlabany automatyczne (wjazdowy, wyjazdowy), bileterka, terminal wyjazdowy, kasa automatyczna, czytniki kart wraz z podłączeniem zasilania i pętli indukcyjnych | kpl | 1
5 |  | PODBUDOWY
95 d.5 | KNR 2-31 0103-04 | Mechaniczne profilowanie i zagęszczenie podłoża pod warstwy konstrukcyjne nawierzchni w gruncie kat. I-IV | m2 | 3205.6
96 d.5 | kalk. własna | Wzmocnienie podłoża gruntem stabiliz. cement. Rm=1,5 MPa gr.warstwy 15 cm z dowozu | m2 | 1721.2
97 d.5 | kalk. własna | Wzmocnienie podłoża gruntem stabiliz. cement. o Rm=2,5 MPa gr.warstwy 25 cm z dowozu | m2 | 1523.7
98 d.5 | kalk. własna | Wzmocnienie podłoża gruntem stabiliz. cement. o Rm=5 MPa gr.warstwy 15 cm z dowozu | m2 | 25.7
99 d.5 | KNR 2-31 0114-07 0114-08 | Podbudowa z kruszywa łamanego - warstwa górna o grubości po zagęszczeniu 10 cm | m2 | 321.8
100 d.5 | KNR 2-31 0114-07 0114-08 | Podbudowa z kruszywa łamanego - warstwa górna o grubości po zagęszczeniu 15 cm | m2 | 1399.4
101 d.5 | KNR 2-31 0114-07 0114-08 | Podbudowa z kruszywa łamanego - warstwa górna o grubości po zagęszczeniu 20 cm | m2 | 1523.7
6 |  | NAWIERZCHNIE
102 d.6 | KNR 2-31 0511-03 | Nawierzchnie z kostki brukowej szarej betonowej grubość 8 cm na podsypce cementowo-piaskowej | m2 | 1806.2
103 d.6 | KNR 2-31 0511-03 | Nawierzchnie z kostki brukowej grafitowej betonowej grubość 8 cm na podsypce cementowo-piaskowej | m2 | 1273.1
104 d.6 | KNR 2-31 0511-03 | Nawierzchnie z kostki brukowej czerwonej betonowej grubość 8 cm na podsypce cementowo-piaskowej | m2 | 126.3
105 d.6 | KNR 2-31 0302-04 analogia | Nawierzchnia z kostki kamiennej nieregularnej o wysokości 4/6 cm na podsypce cementowo-piaskowej - kostka z rozbiórki (ZAŁOŻENIE: 20% nowej kostki) | m2 | 308.3
106 d.6 | KNR 2-31 0502-08 | Chodniki z płyt kamiennych o grubości 5 cm na podsypce piaskowej z wypełnieniem spoin zaprawą cementową | m2 | 130.8
107 d.6 | KNR 2-31 1004-07 analogia | Skropienie podbudowy z kruszywa emulsja asfaltową | m2 | 65
108 d.6 | KNR 2-31 0310-01 0310-02 | Nawierzchnia z mieszanek AC16W - grubość w-wy po zagęszczeniu 5 cm | m2 | 65
109 d.6 | KNR 2-31 1004-07 analogia | Skropienie w-wy wiążącej z BA emulsja asfaltową | m2 | 65
110 d.6 | KNR 2-31 0310-05 0310-06 | Nawierzchnia z mieszanek AC11S - grubość w-wy po zagęszczeniu 4 cm | m2 | 65
111 d.6 | KNR 2-31 0502-03 analogia | Chodniki z płyt betonowych 35x35x5 cm na podsypce cementowo-piaskowej z wypełnieniem spoin zaprawą cementową - płytki układane dwurzędowo przed przejściem dla pieszych - płytki typu STOP żółte | m2 | 5.6
7 |  | ROBOTY WYKOŃCZENIOWE
112 d.7 | KNR 2-31 0403-03 | Krawężniki betonowe wystające o wymiarach 15x30 cm na podsypce cementowo-piaskowej | m | 322.2
113 d.7 | KNR 2-31 0403-05 | Krawężniki betonowe najazdowe o wymiarach 15x22 cm na podsypce cementowo-piaskowej | m | 423.8
114 d.7 | KNR 2-31 0402-04 | Ława pod krawężniki betonowa z oporem | m3 | 50.4
115 d.7 | KNR 2-31 0407-05 | Obrzeża betonowe o wymiarach 30x8 cm na podsypce cementowo-piaskowej z wypełnieniem spoin zaprawą cementową | m | 258.1
116 d.7 | KNR 2-31 0407-05 analogia | Obrzeża kamienne o wym. 6x25 cm na podsypce cementowo-piaskowej z wypełnieniem spoin zaprawą cementową | m | 250.8
117 d.7 | KNR 2-31 0402-03 | Ława pod obrzeże betonowa zwykła | m3 | 1.3
118 d.7 | KNR 2-31 0608-05 analogia | Ścieki uliczne z kostki betonowej rzędowej o wysokości 16x16x16 cm na podsypce piaskowej - 1 rząd | m | 136.6
119 d.7 | KNR 2-31 0608-06 analogia | Ścieki uliczne z kostki betonowej rzędowej o wysokości 16x16x16 cm na podsypce piaskowej - każdy następny rząd | m | 26.1
120 d.7 | KNR 2-31 0402-03 | Ława pod ściek betonowa zwykła - dod. do poz.114 | m3 | 2.9
121 d.7 | KNR 2-11 0411-01 analogia | Wykonanie wzmocnienia skarp płytami ażurowymi typu MEBA o wym. 60x40x8 cm | m2 | 254.4
122 d.7 | KNR 2-02 1803-02 analogia | Ogrodzenie z siatki o oczkach 6x6 cm wysokości 1.5 m na słupkach stalowych z rur o śr. 76/3.5 mm o rozstawie 2.4 m obsadzonych w cokole z drutu fi 2,2 mm powlekanego PCV | m | 203.1
123 d.7 | KNR 2-02 1808-08 analogia | Furtka wysokości 1.8 m; szerokość 1 m z siatki w ramach stalowych na gotowych słupkach z pasem dolnym z blachy o wysokości 25 cm | kpl. | 4
124 d.7 | KNR 2-31 0701-03 analogia | Poręcze ochronne sztywne z pochwytem i przeciągiem z rur śr. 40 mm o rozstawie słupków z rur 40 mm w fund bet. o wys. 1.18 m | m | 28.8
8 |  | ZIELEŃ
125 d.8 | KNR 2-21 0218-01 analogia | Rozścielenie ziemi urodzajnej ręczne z przerzutem na terenie płaskim z pozyskaniem i transportem materiału | m3 | 121
126 d.8 | KNR 2-21 0401-02 | Wykonanie trawników dywanowych siewem na gruncie kat. III bez nawożenia | m2 | 1210
127 d.8 | KNR 2-21 0302-05 | Sadzenie krzewów liściastych form naturalnych na terenie płaskim w gruncie kat. III z całkowitą zaprawą dołów; średnica/głębokość : 0.5 m - irga dammera płożąca - 51 szt - pęcherznica kalinolistna - 20 szt - dereń biały - 20 szt | szt. | 91
9 |  | MAŁA ARCHITEKTURA
128 d.9 | kalk. własna | Ławki np taka jak firmy ZANO 02.072 lub o podobnych parametrach | szt | 2
129 d.9 | kalk. własna | Kosze na śmieci ne taki jak firmy ZANO 03.034 lub o podobnych parametrach | szt | 2
130 d.9 | kalk. własna | Stojak na rowery z 7 stanowiskowy np taki jak firmy ZANO 05.051 lub o podobnych parametrach | szt | 1
10 |  | OZNAKOWANIE
10.1 |  | Oznakowanie poziome
131 d.10.1 | KNR 2-31 0706-06 analogia | Mechaniczne malowanie linii na przejściach dla pieszych farbą akrylową - oznakowanie cienkowarstwowe Krotność = 2 | m2 | 14
10.2 |  | Oznakowanie pionowe
132 d.10.2 | KNR 2-31 0702-02 analogia | Słupki do znaków drogowych z rur stalowych o śr. 60,3 mm | szt. | 11
133 d.10.2 | KNR 2-31 0703-02 | Przymocowanie tablic znaków drogowych zakazu, nakazu, ostrzegawczych, informacyjnych - znaki z grupy MAŁE, blacha Zn grub 1,25 mm | szt. | 16
11 |  | POZOSTAŁE KOSZTY
134 d.11 | kalk. własna | Wyłączenie napięcia | kpl | 1
135 d.11 | kalk. własna | Dokumentacja powykonawcza | kpl | 1
RAZEM wartość robót bez podatku VAT: